## Sheet1
序号 | 建设内容 | 单位 | 数量 | 参数
（一） | 监测瞭望工程
1 | 火情视频监控系统
1.1 | 视频前端监控系统 |  |  | 市本级新建40处，其中： 2处为已有自建铁塔，现需配套前端设备（独立建设，含配套系统）； 6处为与铁塔共建配套前端设备（不含配套系统）； 32处需新建铁塔及配套前端设备（独立建设，含配套系统）。
1.1.1 | 前端设备 | 套 | 6 | 1.热成像双光谱轻载云台 （1）像素：≥400万； （2）火点检测距离：≥5000m（目标尺寸2m×2m）； （3）烟火检测：可见光支持烟火智能检测识别，支持烟雾识别感应，实现单独或者辅助热成像火点进行告警； （4）IPC支持光口、RJ45口同时使用，RJ45口可以串接供给另外1台IPC正常使用； 2.可通过运营商专线或无线网桥结合运营商专线两种方式回传指挥中心，传输带宽≥10Mbps 3.3年维护服务
1.1.2 | 前端设备（独立建设） | 套 | 34 | 1.热成像双光谱轻载云台 （1）像素：≥400万； （2）火点检测距离：≥5000m（目标尺寸2m×2m）； （3）烟火检测：可见光支持烟火智能检测识别，支持烟雾识别感应，实现单独或者辅助热成像火点进行告警； （4）IPC支持光口、RJ45口同时使用，RJ45口可以串接供给另外1台IPC正常使用。 2.太阳能供电系统 电池最大持续工作电流：50A； 电池循环使用次数：＞400； 电池充电温度：-10℃~50℃； 电池放电温度：-15℃~50℃； 满足云台阴雨天使用≥7天。 3.防雷接地系统 （1）信号避雷器 电源部分Un=48V，In：2kA，Imax：2kA，Up≤600V ，响应时间≤100ns，信号部分Un=5V，In：1kA，Imax：2kA，Up≤48V，速率Vs：1000Mbit/s （2）电源避雷器 Un=220V，In：20kA，Imax：40kA，Up≤1.8kV，响应时间≤25ns，失效指示 （3）接地系统 镀锌扁铁地网：1500mm长，30mm宽，5mm厚镀锌扁铁；接地线：RVV1*16，黄绿双色线；等离子接地极：50*3000mm 4.通过运营商专线或无线网桥结合运营商专线两种方式回传指挥中心，传输带宽≥10Mbps。 5.3年维护服务
1.1.3 | 监控铁塔 | 座 | 32 | 1.结构安全等级：二级； 2.使用年限：50年； 3.建设高度：不低于15m； 4.基本风压为0.60kN/m2； 5.地貌粗糙度可满足B类； 6.抗震烈度不小于8度； 7.接地电阻值小于10Ω。
1.2 | 视频后端
1.2.1 | 智慧林草防控综合管理设备 | 套 | 1 | 1.综合监控一体机 （1）支持1000台设备接入管理功能； （2）接入带宽≥1024Mbps；存储带宽≥1024Mbps； （3）录像存储码流路数：不低于256路； （4）智能图片存储路数：不低于256路； （5）支持录像打标签（最多应支持4096个标签），通过标签快速定位播放录像； （6）可显示火点报警、温度报警等热成像告警信息。 2.流媒转发一体机 （1）支持512台设备转发管理功能； （2）转发带宽≥1024Mbps； （3）转发路数≥512路; （4）支持当RAID阵列中的一块硬盘拔掉后，X分钟（1～120可动态设置）之内再插上，该硬盘能恢复到原有RAID中，仅做增量数据恢复，RAID阵列在秒级时间内自动恢复正常。 3.智慧林草综合防控功能 （1）空天地监测：支持卫星热点、高空林火监控、无人机及无人机机场、视频监测语音杆、护林员的统一管理和调度，实现火情及林区动态的实时监测； （2）风险普查深度应用：以风险普查成果为基础，实现重点区域全覆盖； （3）实景三维：以鼎湖山、三岳保护区以及北岭山为对象，使用三维建模等技术，提供高精度、高分辨率的三维空间信息，真实、直观地反映森林的空间结构和地理特征，为森林防灭火指挥调度提供强有力的数据支撑； （4）野外火源管理：对野外用火进行登记.审批和管理； （5）预案管理：通过提前编制预案，平战结合，调动市、县、镇、村、护林员等五级组织，全面动员，标准作业，重点管理、不留死角； （6）灾后评估：及时建立台账，方便管理； （7）AI智能，实现无人机自动烟火识别； （8）支持包括市应急等在内的其他部门监控视频流的接收或推送，实现监控信息和数据的跨部门分享使用。 4.网络出口带宽：不小于500Mbps 5.3年维护服务
1.2.2 | 视频会商设备 | 套 | 1 | 1.MCU会议MCU （1）MCU采用嵌入式一体化设计，标配双电源冗余备份，保证设备7*24小时长时间连续运行； （2）支持同一平台同时接入不同类型终端，包括普通硬件终端.软件即时通信终端（包括windows、android、ios操作系统、web终端，可实现随时随地召开各类视频会议、即时通信功能； （3）支持ITU-TH.323和IETFSIP、RTC通信标准，支持H.323终端、IP终端、RTC终端同时入会； （4）会议速率支持128Kbps－8Mbps； （5）支持H.264BP.H.264HP.H.264视频编解码协议； （6）支持G.711、G.722、G.728、G.722.1AnnexC、G.719、MPEG4-AACLC/LD.Opus等音频； （7）系统支持国家密码局认定的国产密码算法，保证信息安全自主可控。 2.MCU会议录播服务器 （1）支持ITU-TH.323和IETFSIP通信标准。 （2）支持H.264BP.H.264HP.H.265视频编解码协议，具备较强的兼容性。 （3）支持G.711、G.722、G.728、G.722.1AnnexC、G.719、MPEG4-AACLC/LD.Opus等音频协议，可达到20kHz以上的宽频效果。 （4）内置硬盘不小于4TB 3.MCU会议分体式终端 （1）终端采用一体式设计，内置编解码器、PTZ摄像机、数字阵列麦克风等； （2）终端采用国产嵌入式操作系统。核心芯片采用国产化元器件，至少包括音视频编解码单元、CPU处理单元、视频输入输出芯片、音频输入输出芯片、电源芯片、实时时钟芯片、专用安全芯片、内存存储芯片、闪存存储芯片、状态显示屏、电机驱动控制芯片、摄像机镜头等均采用国产化器件； （3）内置高清PTZ摄像机，采用不低于846万像素1/2.8英寸CMOS镜头，支持4K60视频图像采集，支持不少于5倍光学变焦，水平视角≥80°。 4.反馈抑制器 （1）信噪比：≥103dB@1kHz20dBu（A计权） （2）啸叫寻找与抑制方式：全自动式陷波 （3）啸叫寻找时间：0.1—0.5S 5.电源时序器 （1）额定输出电压：AC~220V50Hz； （2）额定输出电流：30A； （3）可控制电源：8路。 6.专业音箱 （1）阻抗：8Ω； （2）频响：55Hz-20kHz； （3）额定功率：300W。 7.音频处理器 （1）处理器：48kHz采样频率，64-bitDSP处理器；32-bitA/D及D/A转换； （2）幻象供电：DC48V； （3）频率响应：20Hz～20kHz； （4）信噪比：≥110dB@1kHz24dBu（A计权）。 8.音频调音台 （1）额定功率：30W； （2）供电电压：AC100-240V50/60Hz； （3）失真度：<0.03%at+0dB，22Hz-22KHzA-weighted； （4）灵敏度：+20dB~-30dB； （5）信噪比：<-100dBrA-weighted； （6）频率响应：20Hz-20kHz，±2dB。 9.功率放大器 （1）频率响应（@1W功率下）-20Hz-20kHz/±1dB@8Ω； （2）THD+N（@1/8功率下）-≤0.01%； （3）分离度（@1kHz）-≥80dB； （4）阻尼系数（@1kHz）-≥200@8ohms； （5）信噪比（A计权）-≥100dB。 10.专业音频话筒 （1）系统配套：一台主机+双手持无线话筒； （2）工作距离：约80m； （3）频率响应：20Hz~20kHz（±3dB）； （4）信噪比：≥105dB（XLR）。 11.3年维护服务
1.2.3 | 网络安全设备 | 套 | 1 | 1.防火墙路由器一体机 （1）防火墙吞吐量≥2.5Gbps，最大并发连接数≥300万，每秒新建连接数≥8万，IPSecVPN隧道数≥4000； （2）标准机架式1U设备； （3）千兆Combo接口≥8，千兆电口≥2，万兆光口≥2。 2.核心交换机 （1）交换容量>588Gbps； （2）包转发率>222Mpps； （3）支持24个10/100/1000Base-T自适应以太网端口，4个万兆SFP+； （4）支持三层交换功能。 3.网络安全等级评定 网络安全等级评定，满足网络等级保护2.0要求。 4.3年维护服务
（二） | 专业队伍能力建设
1 | 防灭火机具设备
1.1 | 风力灭火机 | 台 | 12 | 1.背负式 2.功率：≥2.8kw； 3.排量：≥64.8cm³； 4.排风量：≥1150m³/h； 5.最大排风量：≥1720m³/h； 6.油箱容量：≥1.4L； 7.重量：≤13kg； 8.运行转速：≥7200r/min； 9.空转转速：≥2500r/min; 10.符合GB/T10280-2008标准。
1.2 | 高压细水雾灭火机 | 台 | 12 | 1.汽油机功率：≥1.8HP，起动性能：≤5s； 2.最大流量：≥5L/min； 3.水袋容积≥22L； 4.射程：雾化≥8m，直流≥13.0m，平均射程≥10m； 5.噪音：≤97dB（A）； 6.额定工作压力：≥6.0MPa，最大压力≥8.5MPa； 7.枪体结构：三节伸缩杆，最大长度≥1.4m。 8.净质量≤123kg； 9.高压泵采用铜质泵头，每个高压接口采用铜质快速接头； 10.一袋水连续工作≥15min； 11.背架：304#不锈钢； 12.喷头转换方式：旋转式； 13.背带性能：双肩背带，背带承重≥50kg。 14.自动自吸距离：≥7m； 15.更换水袋时间：≤5s； 16.启动方式：手拉绳动启动。 17.水袋参数： （1）水袋背包材质：高强度防水面料； （2）水袋材质：采用PVC材料热粘而成，抗摔耐磨； （3）容积：容积≥22L；每台机配3个移动水袋； （4）携带方式：采用双肩背负； （5）进水、出水口：进水口采用螺纹盖，结实耐用，防漏收效果好，出水口采用不锈钢快速接头，密闭性能好。 17.符合LY/T2232-2013标准。
1.3 | 高压接力水泵系统 | 套 | 6 | 1.水泵结构：隔膜泵。 2.枪体材质：铝合金或铝镁合金； 3.启动方式：手/电双启动；启动性能：≤5s； 4.发动机类型：双缸强制风冷四冲程，标示额定功率/转速≥25HP/3600rpm； 5.最大射程：≥30m； 6.工作压力：≥8Mpa；最大压力：≥8.5Mpa； 7.最大流量：≥150L/min； 8.整机净重量：≤100kg； 9.进水口直径：40mm；出水口直径：40mm； 10.最大吸深：≥7m，具备全自动吸水功能； 11.燃油充足时应能连续运转：≥24h 12.水泵安全性：水泵配备手动放水阀和自动泄压阀两种泄压方式，自动泄压阀，可在超过工作压力的情况下，自动泄水，确保水泵安全平稳运行，出口并配有压力表，可随时观察出水压力； 13.每套配置：一台主机，一套带过滤网吸水管，一套修理工具及备品备件，一把空气增效水枪，一个12升外置油箱，配40水带150m； 14.符合GB 6245-2006(消防泵)。
1.4 | 便携式蓄水池 | 座 | 62 | 1.容积2吨/储水池； 2.采用聚氯乙烯（PVC）涂层布或聚氨酯（PU）涂层布材质； 3.整个储水池为6块等尺寸的菱形组成。
1.5 | 发电机 | 台 | 6 | 1.额定电压（V）：≥220； 2.额定功率：≥7.0KW； 3.最大功率：≥8.0KW； 4.排量（CC）：≥459； 5.启动方式：手启动； 6.油箱容量：≥25L； 7.重量：≤92kg。
1.6 | 水枪头 | 个 | 12 | 1.材质：铝合金； 2.额定喷射压力:0.35Mpa； 3.喷口直径:19mm； 4.流量:≥450/min； 5.射程:≥28 米； 6.接口1.5寸（40mm）。
1.7 | 森林消防水泵 | 台 | 12 | 1.发动机型式：二冲程强制风冷式汽油机； 2.发动机动力≥8HP/7500r/min； 3.最大扬程≥170米（出水口压力）≥1.70MPa； 4.最大射程≥35米； 5.最大吸水高度≥7.0米； 6.启动性能≤7s； 7.油箱容积≥22L； 8.最大流量≥5.8L/s； 9.不锈钢水泵背架与水泵连为一体，背架带滑轮可手拉移动，可背负、可手提； 10.水泵之间可串联、并联可达更远距离输水灭火； 11.快速启动装置：安装有快速启动的减压阀； 12.启动方式：手拉绳启动和一键式电启动方式；电启动马达必须安装于主机上（不得分体），电启动马达与主机连接处为整体模具，防止进水，不得后期改装； 13.三级离心式水泵，叶轮为铝合金材质； 14.背架材质：采用304#不锈钢焊接，无锈斑，经过防锈处理； 15.每台水泵配置附件：配有水泵专用的多功能行军附件背包和机油。附件包含：附件包含：引水泵、启动电池，单独附件背包。
1.8 | 消防水带 | 条 | 60 | 1.工作压力≥2.5MPa，爆破压力≥7.5MPa； 2.水带两头液压快速接头，每根长度30m，内径尺寸38mm，外径尺寸40mm，与当前的森林消防高压水带通用。
1.9 | 油锯 | 台 | 12 | 1.排量：≥45.4cc； 2.功率：≥2.2KW/3.1PH； 3.导板：≥18寸； 4.高转速：≥13000r/min； 5.空转转速：≥2800r/min； 6.燃料箱容积：≥0.39L； 7.主机比质量（kg/kw）：≤2 8.常温启动性能：≤6s； 9.符合GB/T5392-2017。
1.10 | 割灌机 | 台 | 29 | 1.发动机型式：单缸、风冷、四冲程、硬轴侧挂式； 2.功率：≥1.5kw； 3.切割效率：≥38cm²/s； 4.最低燃油消耗率：≤430g/kW.h； 5.排量：≥41.5cc； 6.启动性能：常温启动≤6s； 7.油箱容积：≥0.55L； 8.手把振动：≤5.2m/s2； 9.整机净质量：≤7.5kg; 10.符合GB/T14176-2012。
1.11 | 手持扩音器 | 个 | 97 | 1.使用时长：≥6小时； 2.容量：≥3.7V/1500mA锂电池； 3.传输距离：＞500m； 4.播放：蓝牙，USB，TF卡； 5.录音时长：≥240秒录音。
2 | 通信设备
2.1 | 车载台 | 套 | 7 | 1.频率范围：370MHz～390MHz； 2.频率间隔：12.5kHz； 3.调制方式：4FSK； 4.接收灵敏度：≤-118dBm； 5.带手持话咪； 6.配备天线，增益≥2.15dBi； 7.功率2至25W多档可调； 8.具备显示屏幕及按键便于查看参数； 9.电台支持多种工作模式：电台具备数字集群.模拟集群、数字常规.模拟常规.单频自组网（应急网）等工作模式； 10.电台支持北斗卫星定位功能：电台设备内置北斗卫星芯片，支持北斗卫星定位功能，可通过网管调度界面显示定位信息； 11.支持电台互相定位功能：被叫电台显示主叫电台的方位及距离； 12.支持自组网强插功能：系统中高权限的电台可以打断低权限电台的通话，并发起讲话，优先使用通信资源。 13.电台支持同频直通六信道集群功能：若干电台均使用相同频点，配置不同组呼数量不少于6个，且其中任意6个不同组呼可同时通话，互不影响； 14.配套电源座，额定工作电压（V）：DC13.8V（+/-15%）。
2.2 | 手持对讲机 | 套 | 100 | 1.频率范围：370MHz～390MHz； 2.多址方式：TDMA； 3.调制方式：4FSK； 4.最大输出功率：≤37dBm； 5.接收灵敏度：≤-120dBm； 6.电池容量≥3200mAh； 7.电台支持多种工作模式：电台具备数字集群、模拟集群、数字常规、模拟常规、单频自组网（应急网）等工作模式； 8.电台支持北斗卫星定位功能：电台设备内置北斗卫星芯片，支持北斗卫星定位功能，可通过网管调度界面显示定位信息； 9.支持电台互相定位功能：被叫电台显示主叫电台的方位及距离； 10.支持自组网强插功能：系统中高权限的电台可以打断低权限电台的通话，并发起讲话，优先使用通信资源； 11.电台支持同频直通六信道集群功能：若干电台均使用相同一个单频点，配置不同组呼数量不少于6个，且其中任意6个不同组呼可同时通话，互不影响； 12.支持单频两级分组通信功能：系统中基站和电台都只用同一个频率，电台不需要手动切换频率或组呼，通过不同按键，实现与上级或下级组呼通信； 13.电台支持3PTT按键功能：电台具备不少于3个PTT按键，其中1.2PTT键可配置不同组呼功能，3PTT可配置为强插通话功能。
2.3 | 林业手持巡护型终端 | 台 | 100 | 1.4G全网通，支持双SIM卡； 2.蓝牙、WIFI、指纹识别功能； 3.主摄像：≥5000万像素； 4.运行内存：≥6GB，机身内存：≥128GB； 5.电池容量：≥5110mAh； 6.三防标准：IP64。
2.4 | 林业手持智能型终端 | 台 | 50 | 1.屏幕尺寸：不小于11.5英寸； 2.运行内存：8GB及以上； 3.设备存储：128GB及以上； 4.设备系统：鸿蒙系统/安卓系统； 5.网络支持：WiFi/WLAN； 6.定位支持：北斗卫星定位； 7.支持地图标注，包括点、线、面、文字等内容，可以编辑标注对象、修改对象风格； 8.提供定点导航功能，通过输入经纬度坐标或地图选点进行地图导航，可直接唤起高德.百度或者腾讯等导航地图；自动完成不同地图的坐标转换； 9.提供地图量算工具，测量面积、长度、角度等； 10.可自动生成图例，设置图例风格、列数、宽度、高度等； 11.支持EXCEL、SHP等常见数据格式导出。 12.移动端提供点、线、面空间数据采集功能。通过选择图层模板，在地图上绘制目标要素并完善属性信息，同步到地图展示，完善火灾风险普查数据。
2.5 | 望远镜 | 个 | 100 | 放大倍率：10-22倍； 物镜直径：≥50mm； 实际视场：≥3.8度； 1,000米处的视野：≥66m； 出射光瞳直径：5.0mm； 实际视场：25.0度； 眼点距：8.6mm； 近对焦距离：≤15.0m； 瞳距调节：56-72mm； 重量：≤960g； 长度：≤197mm； 宽度：≤197mm。
3 | 无人机设备
3.1 | 无人机及配套机场 | 台 | 8 | 1.专用自动化快速充电机场+无人机 （1）设备理想情况最大作业半径不小于7km； （2）设备备用电池≥1块； （3）机场内置风速、雨量、温度、湿度、水浸等传感器 （4）飞行器飞行时长≥40分钟 （5）飞行器具备测绘相机，相机CMOS不低于4/3英寸（具备4/3英寸广角测绘相机） （6）飞行器相机具有机械快门（广角相机具备机械快门） （7）飞行器最短连续拍照间隔不低于0.7秒（最短连续拍照间隔达0.7秒） （8）飞行器机身支持六向避障 （9）飞行器变焦倍数不低于56倍（最大支持56倍数字变焦） 2.机载喊话器 （1）尺寸≤L190*W110*H85mm（实际：L189*W110*H83mm）； （2）重量≤180g； （3）喊话器声压≥120dB@1m； （4）喊话器有效广播距离≥200m； （5）喊话器可实现实时喊话、录音上传、音频上传、文字转语音等功能； （6）探照灯可实现常亮、爆闪模式、亮度调节、云台角度调节等功能。 3.智能电池 （1）容量：≥5880mAh； （2）重量：≤约685g； （3）数量≥1块； 4.巡护无人机保险（3年） 5.无人机图传及控制数据传输，无线流量卡，每月可用流量≥10G，服务期3年 6.无人机及配套机场维护服务（3年）
3.2 | 载重无人机 | 台 | 1 | 1.载重无人机 （1）外形尺寸（折叠，包含桨叶）≤1200mm×760mm×1050mm； （2）最大额外负载≥20kg； （3）最大飞行海拔≥3000m； （4）最大飞行时间（空载，双电）≥25分钟； （5）最大飞行距离（空载，双电）≥20km； （6）4G图传：支持遥控器和飞机之间的控制及图传链路通过4G进行备份，在自有图传链路信号质量较差时可以自动切换到4G图传； （7）载荷能力：货箱最大载重≥20kg； （8）飞行器具备RTK定位和定向能力，能够在指南针受到干扰的环境下利用RTK定向安全飞行； （9）支持GPS、GLONASS、BEIDOU、GALILEO四种导航系统； （10）电池数量≥2块。 2.载重无人机保险（3年） 3.无人机图传及控制数据传输，无线流量卡，每月可用流量≥10G 4.3年维护服务
4 | 防灭火车辆
4.1 | 小型运兵车 | 辆 | 2 | 1.车身结构：5门5座SUV； 2.能源类型：混合动力； 3.发动机排量：≥1.5T 4.纯电续航里程（km）NEDC：≥140km； 6.接近角/离去角：≥24°/30°； 7.环保标准：国Ⅵ 8.四驱型式：电动四驱。 9.驱动电机数：双电机 10.电动机总扭距（N.m）：≥510
4.2 | 装备运输车 | 辆 | 2 | 1.车身结构：4门5座两排中型皮卡 2.能源类型：增程式 3.发动机排量：≥2.0T 4.纯电续航里程（km）NEDC：≥130km； 5.最大载重质量（kg）：≥460 6.接近角/离去角：≥29°/26°； 7.环保标准：国Ⅵ 8.四驱型式：电动四驱 9.驱动电机数：双电机 10.电动机总扭距（N.m）：≥470
4.5 | 视频监测语音播报杆 | 个 | 50 | 1.视频监控系统：不低于200万像素星光级摄像机； 2.感应系统：检测距离人可达15m以上，车辆可达30m以上； 3.宣教音频功能：可在线更新音频内容； 4.太阳能供电：单晶硅太阳能板，100W的太阳能面板； 5.远程传输系统：采用4G路由器接入互联网，含4G网卡三年资费； 6.统计功能：支持车流量.人流量统计功能； 7.配备≥100AH电池； 7.3年维护服务。